## kompresija
Proračun stepena kompresije v2.1 |  | C= | 0.8 |  | Info o cilindru - klipu | 12.0981 | :1
ULAZNI PARAMETRI |  |  |  | IZLAZNI PARAMETRI
Prečnik klipa | [mm] | 47 |  | Zapremina cilindra motora Vc |  | [ccm] | 68.0098
Hod klipa | [mm] | 39.2 |  | Ukupna zapremina komp. prostora Vukp |  | [ccm] | 6.128
Visina stepenika izdignutog čela s2* ako nije ta vrsta upiši -0 | [mm] | 0 |  | Zapremina valjka izdignutog čela klipa bez zakrivljenja |  | [ccm] | 0
Prečnik stuba čela klipa p2* ako nije ta vrsta upiši -0 | [mm] | 0 |  | Poluprečnik lopte čiji je odsečak sferno čelo klipa R |  | [mm] | 153.8521
Visina čela ili izdignutog čela klipa d ili d2* za ravno čelo -0 | [mm] | 1.8 |  | Zapremina sferno zakrivljenog čela klipa sa izdignutom kvotom ukoliko postoji |  | [ccm] | 1.5599
Merena zapremina glave (metodom pleksiglasa) | [cl] | 6.3 |  | Kalkulativnk ukupni squish** treba da je jednak merenom squish-u |  | [mm] | 1.8
Prečnik otvora zaptivača ispod glave | [mm] | 0 |  | Merena zapremina glave bez zapremine odsečka čela klipa |  | [ccm] | 4.7401
Debljina zaptivača ispod glave | [mm] | 0 |  | Zapremina squish-a zaptivača |  | [ccm] | 0
C parametar - visina postolja glave u odnosu na klip u GMT | [mm] | 0.8 |  | Zapremina squish-a u cilindru |  | [ccm] | 1.388
Rastojanje u glavi od ivice do K prostora | [mm] | 1 |  | Dobijeni stepen kompresije |  | K:1 | 12.0981
KALIBRACIJA MERENOG ILI KALKULATIVNIOG SQUISH-A
Podatak o kompresiji (K:1 upisuje se K) | K:1 | 12.0981 |  | Zapremina K prostora glave bez squish-a u glavi |  | [ccm] | 3.0051
Mereni squish tinol žicom **, (u glavi+dihtung+u cilindru) | [mm] | 1.8 |  | Zapremina ukupnog Squish-a (u glavi+zaptivač+u cilindru) |  | [ccm] | 3.1229
Traženi kompresioni odnos (K:1 upisuje se K) | K:1 | 13 |  | Potrebno je dovesti mereni Sqush na |  | [mm] | 1.5345
Debljina zaptivača ispod cilindra | [mm] | 0.5 |  | Potrebno je izmenjati zaptivač ispod cilindra na debljinu |  | [mm] | 0.23454
Kalibracija zaptivača 1-cilindra i 2-glave upiši % odnos 1 -> 2 | % | 100 |  | Potrebno je izmenjati zaptivač ispod glave na debljinu |  | [mm] | 0
|  |  |  | Novonastali C parametar nakon kalibracije |  | [mm] | 0.53454
** kalkulator se vodi matematičkim izračunom squish-a na osnovu merenog udubljenja u glavi, debljine zaptivača i C parametra
naravno da to ne mora biti tačno jer zakrivljenje čela klipa ne mora pratiti ugao squish banda u glavi, pa je potrebno da squish
izmerite sa žicom i u kalibraciji u plavom polju korigujete vrednost
Opcija klipa sa izdignutim čelom, ako imate klasičan
klip sa slike levo u ružičasta polja ostavite upisanu 0

## predpaljenje
Proračun ugla predpaljenja iz izmerene razdaljine klipa pre GMT V_1.1 |  |  | Parametri poznatih agregata
Unesi hod klipa | S= [mm] | 39.2 | Naziv | hod | klipnjača
Unesi dužinu klipnjače od centra do centra * ako nema onda -0 | L= [mm] | 80 | Tomos 50ccm | 43 | 90
Razdaljina klipa pre GMT u trenutku okidanja paljenja | P= [mm] | 1.7 | Tomos 80/90ccm | 48 | 95
Rezultat ugla paljenja pre GMT | α=[deg] | 21.5844 | Minarelli dugi-kratki | 39.2 | 80
|  |  | China 2T mina kopija | 39.2 | 80
|  |  | Piaggio hor skuter agr | 39.3 | 80
|  |  | Kymco Sym skut | 41.4 | 80
|  |  | Peugeot hor skut | 39.8 | 80
|  |  | Peugeot vert skut | 39.1 | 80
|  |  | Morini skut agregat | 37.4 | 80
|  |  | Derbi D50B0 moped | 39.9 | 90
napomena polja: * ukoliko niste sigurni u vrednost upišite nulu |  |  | Minareli AM6 moped | 39 | 85
Ako u kalkulatoru ostavite nulu za dužinu klipnjače program će se |  |  | Piaggio 125/180 skuter | 52 | 110
voditi teorijom Grahama Bell-a da je "dužina klipnjače jednaka |  |  | Pocket bike | 32.4 | 65
dvostrukoj dužini hod-a agregata" i to se ne tretira kao značajna greška

## Konverzija uglova
Proračun ugla otvorenosti kanala - konverzija iz mm u stepene V_1.2 |  |  | Parametri poznatih agregata
Ugao izduvnog kanala: |  |  | Naziv | hod | klipnjača
Unesi hod klipa | S= [mm] | 39.2 | Tomos 50ccm | 43 | 90
Unesi dužinu klipnjače od centra do centra * | L= [mm] | 80 | Tomos 80/90ccm | 48 | 95
Razmak između gornjeg ruba klipa i vrha cilindra u GMT * | C= [mm] | 0.5 | Minarelli dugi-kratki | 39.2 | 80
Udaljenost najviše tačke kanala od ruba cilindra: | E= [mm] | 26 | China 2T mina kopija | 39.2 | 80
Rezultat ugla otvorenosti traženog kanala iznosi: | α=[deg] | 159.173 | Piaggio hor skuter agr | 39.3 | 80
|  |  | Kymco Sym skut | 41.4 | 80
Ugao primarnog prelivnog kanala: |  |  | Peugeot hor skut | 39.8 | 80
Unesi hod klipa: | S= [mm] | 39.2 | Peugeot vert skut | 39.1 | 80
Unesi dužinu klipnjače od centra do centra * | L= [mm] | 80 | Morini skut agregat | 37.4 | 80
Razmak između gornjeg ruba klipa i vrha cilindra u GMT * | C= [mm] | 0.5 | Derbi D50B0 moped | 39.9 | 90
Udaljenost najviše tačke kanala od ruba cilindra | E= [mm] | 32.5 | Minareli AM6 moped | 39 | 85
Rezultat ugla otvorenosti traženog kanala iznosi: | α=[deg] | 113.854 | Piaggio 125/180 skuter | 52 | 110
Ako u kalkulatoru ostavite nulu za dužinu klipnjače |  |  | Pocket bike | 32.4 | 65
program će se voditi teorijom Grahama Bell-a da je
dužina klipnjače jednaka dvostrukoj dužini hod-a
agregata i to se ne tretira kao značajna greška

## Merenje auspuha
[16 empty] | β izduva | 171 | [deg]
[16 empty] | β prelivnih | 116 | [deg]
[16 empty] | T gasova | 350 | [°C]
Rezultat:
[16 empty] | t | 0.0027761 | [s]
[16 empty] | β m | 143.5 | [deg]
[16 empty] | β v | 27.5 | [deg]
[16 empty] | Cs | 541 | [m/s]
[16 empty] | Lr | 75.0931 | [cm]
Rezultat:
n=
8615.2529
[o/min]
| 0 | 0 | 0 | 0 | 0 | 0 | 0 | 0 | 0 | 0 | 0 | 0
| 1 | 1 | 1 | 1 | 1 | 1 | 1 | 1 | 0 | 0 | 0 | 0
| 1 | 1 | 1 | 1 | 1 | 1 | 1 | 1 | 0 | 0 | 0 | 0
| 1 | 1 | 1 | 1 | 1 | 1 | 1 | 1 | 0 | 0 | 0 | 0
na skici je univerzalna postavka rezonantnog auspuha, ukoliko onaj koji merite nema toliko konusa, potrebno je popuniti ćelije u nizu sa leva na desno i na kraju ostaviti prazna mesta
kada merite prečnike sastava konusa NE treba meriti i obime ili suprotno, ako nemate dovoljno veliki šubler za prečnik izmerite samo obim, jedan od ova dva parametra figurira u kalkulaciji
ukoliko konus nije zakrivljen NE potrebno je meriti obe ivice, u kalkulaciji figurira srednja vrednost, ako su donja i gornja ivica konusa iste, srednja vrednost će biti ista
| 34.8334 | 0 | 0 | -13.9337 | -10.2769 | -1.5281 | -0.76409 | -3.0575 | 0 | 0 | 0 | 0
ulazni parametri [mm] - zelena polja | [13 empty] | Legenda:
o13 | o12 | o11 | o10 | o9 | o8 | o7 | o6 | o5 | o4 | o3 | o2 | o1 |  | o1 do 013 | obimi sastava odnosno ivice konusa
[14 empty] | p1 do p13 | prečnici sastava odnosno ivice konusa
p13 | p12 | p11 | p10 | p9 | p8 | p7 | p6 | p5 | p4 | p3 | p2 | p1 |  | L1a do L12a | dužine gornje stranice konusa
20 | 98 | 98 | 98 | 54 | 37 | 33 | 32 | 28 | [5 empty] | L1b do L12b | dužine donje stranice konusa
K | L12a | L11a | L10a | L9a | L8a | L7a | L6a | L5a | L4a | L3a | L2a | L1a |  | Lc | dužina izduvnog kanala u cilindru
| 130 | 25 | 25 | 178 | 70 | 130 | 55 | 100 | [5 empty] | deb lima | debljina lima auspuha
| L12b | L11b | L10b | L9b | L8b | L7b | L6b | L5b | L4b | L3b | L2b | L1a |  | k | virtuelni kraj poslednjeg protiv konusa
|  | 40 | 40 | 185 | 120 | 170 | 95 | 50 | [5 empty] | Lr | kalkulativna rezonantna dužina auspuha
uk uglovi | 34.8334 | 0 | 0 | 13.9337 | 10.2769 | 1.5281 | 0.76409 | 3.0575 | 0 | 0 | 0 | 0 |  | protivkon | broj stvarnih protivkonusa auspuha (1-4)
18 | 96 | 96 | 96 | 52 | 35 | 31 | 30 | 26 | -2 | -2 | -2 | -2 | 639.4248 | 0 | 0 | 0
96 | 96 | 96 | 96 | 52 | 35 | 31 | 30 | 26 | -2 | -2 | -2 | -2 |  | Lc = | 35 |  | 1
72.5833 | 20 | 98 | 98 | 98 | 54 | 37 | 33 | 32 | 28 | 0 | 0 | 0 |  | deb lima = | 1 | 75.0931 | 1
9 | 130 | 25 | 25 | 178 | 70 | 130 | 55 | 100 | 0 | 0 | 0 | 0 |  | protivkon = | 1 |  | 1
30.0683 | 130 | 40 | 40 | 185 | 120 | 170 | 95 | 50 | 0 | 0 | 0 | 0 | 153.0119 | 0 | 0 | 0
1 | 1 | 1 | 1 | 1 | 1 | 1 | 1 | 1 | 0 | 0 | 0 | 0 | Lr = |  | 75.0931 |  |  | cm
1 | 1 | 1 | 1 | 1 | 1 | 1 | 1 | 1 | 1 | 0 | 0 | 0
1 | 1 | 1 | 1 | 1 | 1 | 1 | 1 | 1 | 0 | 0 | 0 | 0
1 | 1 | 1 | 1 | 1 | 1 | 1 | 1 | 1 | 0 | 0 | 0 | 0
28.6897 | 124.3222 | 32.4846 | 32.4846 | 180.0368 | 94.5238 | 149.97 | 74.985 | 74.94 | 0 | 0 | 0 | 0